## NaI 3x3(d=xx cm)
| NaI | 3"x3" |  |  | Eficiencia de fotopico NaI 3"x3"D[cm]=10
|  |  |  | a | 0.033 |  | Efficiencia NaI 3" x3" @ d[cm]=
|  |  |  | b | 0.0444 |  | Efficiencia NaI 3" x3" @ d[cm]=5.5
|  |  |  | c_1 | 29
|  | Eficiencia de fotopico |  | d | -0.49 |  |  | 55
|  |  |  | ex | -1
5.5
|  | Ref: D[cm]=10 |  |  |  | Distancia[cm ]= | 5.5
| Ref: | D[cm]= | 10
|  |  |  | Factor | 3.3058
Energía | Eficiencia | Peak/Total | Eficiencia
[KeV] | Fotopico |  | Total | Teoria | D=x | Teoria_x
1 |  | Valores de Tabla |  | 0.033 |  | 0.10909
10 |  | 1 |  | 0.032996 |  | 0.10908
50 | 0.033 | 1 | 0.033 | 0.032376 |  | 0.10703
81 | 0.032 | 1 | 0.032 | 0.031468 | 0.10579 | 0.10403
100 | 0.0315 | 1 | 0.0315 | 0.030869 | 0.10413 | 0.10205
122 | 0 | 1 |  | 0.030175 | 0 | 0.099752
200 | 0.02604 | 0.93 | 0.028 | 0.027891 |  | 0.092201
300 | 0.021 | 0.84 | 0.025 | 0.025457 | 0.082645 | 0.084155
400 | 0.01679 | 0.73 | 0.023 | 0.023477 | 0.076033 | 0.07761
511 | 0.01408 | 0.64 | 0.022 | 0.021666 | 0.072727 | 0.071623
600 | 0.0114 | 0.57 | 0.02 | 0.020433 | 0.066116 | 0.067546
700 | 0.01014 | 0.52 | 0.0195 | 0.019224 |  | 0.06355
800 | 0.00888 | 0.48 | 0.0185 | 0.018164 | 0.061157 | 0.060046
900 | 0.0081 | 0.45 | 0.018 | 0.017223 | 0.059504 | 0.056937
1000 | 0.00735 | 0.42 | 0.0175 | 0.01638 | 0.057851 | 0.05415
1173 | 0.00551 | 0.38 | 0.0145 | 0.015105 | 0.047934 | 0.049935
1274 | 0.005106 | 0.37 | 0.0138 | 0.014449 | 0.04562 | 0.047764
1332 | 0.004655 | 0.35 | 0.0133 | 0.014096 | 0.043967 | 0.046598
1400 | 0.00429 | 0.33 | 0.013 | 0.013703 | 0.042975 | 0.045299
1461 | 0.013368 |  |  | 0.013368 |  | 0.04419
1500 | 0.004096 | 0.32 | 0.0128 | 0.013161 | 0.042314 | 0.043507
1600 | 0.00416 | 0.32 | 0.013 | 0.012657 | 0.042975 | 0.041842
1800 | 0 |  |  | 0.011747 | 0 | 0.038833
2000 | 0 | 0.27 |  | 0.010944 |  | 0.03618
2300 | 0 |  |  | 0.0098989 |  | 0.032724
2500 | 0 | 0.24 |  | 0.0092867 |  | 0.0307
|  |  |  | #NUM! |  | #NUM!
|  |  |  | #NUM! |  | #NUM!
10000 | 0.0018 | 0.15 | 0.012 | 0.00069375 |  | 0.0022934

## NaI 3x3(d=10 cm)
| NaI | 3"x3" |  |  | Eficiencia de fotopico NaI 3"x3"D[cm]=10
|  |  |  | a | 0.033 |  | Efficiencia NaI 3" x3" @ d[cm]=
|  |  |  | b | 0.0444 |  | Efficiencia NaI 3" x3" @ d[cm]=5.5
|  |  |  | c_1 | 29
|  | Eficiencia de fotopico |  | d | -0.49 |  |  | 55
|  |  |  | ex | -1
5.5
|  | Ref: D[cm]=10 |  |  |  | Distancia[cm ]= | 5.5
| Ref: | D[cm]= | 10
|  |  |  | Factor | 3.3058
Energía | Eficiencia | Peak/Total | Eficiencia
[KeV] | Fotopico |  | Total | Teoria | D=x | Teoria_x
1 |  |  |  | 0.033 |  | 0.10909
10 |  | 1 |  | 0.032996 |  | 0.10908
50 | 0.033 | 1 | 0.033 | 0.032376 |  | 0.10703
81 | 0.032 | 1 | 0.032 | 0.031468 | 0.10579 | 0.10403
100 | 0.0315 | 1 | 0.0315 | 0.030869 | 0.10413 | 0.10205
122 | 0 | 1 |  | 0.030175 | 0 | 0.099752
200 | 0.02604 | 0.93 | 0.028 | 0.027891 |  | 0.092201
300 | 0.021 | 0.84 | 0.025 | 0.025457 | 0.082645 | 0.084155
400 | 0.01679 | 0.73 | 0.023 | 0.023477 | 0.076033 | 0.07761
511 | 0.01408 | 0.64 | 0.022 | 0.021666 | 0.072727 | 0.071623
600 | 0.0114 | 0.57 | 0.02 | 0.020433 | 0.066116 | 0.067546
700 | 0.01014 | 0.52 | 0.0195 | 0.019224 |  | 0.06355
800 | 0.00888 | 0.48 | 0.0185 | 0.018164 | 0.061157 | 0.060046
900 | 0.0081 | 0.45 | 0.018 | 0.017223 | 0.059504 | 0.056937
1000 | 0.00735 | 0.42 | 0.0175 | 0.01638 | 0.057851 | 0.05415
1173 | 0.00551 | 0.38 | 0.0145 | 0.015105 | 0.047934 | 0.049935
1274 | 0.005106 | 0.37 | 0.0138 | 0.014449 | 0.04562 | 0.047764
1332 | 0.004655 | 0.35 | 0.0133 | 0.014096 | 0.043967 | 0.046598
1400 | 0.00429 | 0.33 | 0.013 | 0.013703 | 0.042975 | 0.045299
1461 | 0.013368 |  |  | 0.013368 |  | 0.04419
1500 | 0.004096 | 0.32 | 0.0128 | 0.013161 | 0.042314 | 0.043507
1600 | 0.00416 | 0.32 | 0.013 | 0.012657 | 0.042975 | 0.041842
1800 | 0 |  |  | 0.011747 | 0 | 0.038833
2000 | 0 | 0.27 |  | 0.010944 |  | 0.03618
2300 | 0 |  |  | 0.0098989 |  | 0.032724
2500 | 0 | 0.24 |  | 0.0092867 |  | 0.0307
|  |  |  | #NUM! |  | #NUM!
|  |  |  | #NUM! |  | #NUM!
10000 | 0.0018 | 0.15 | 0.012 | 0.00069375 |  | 0.0022934

## NaI 3x3(d=1cm)
| NaI | 3"x3" |  |  | Eficiencia de fotopico NaI 3"x3"D[cm]=1
|  |  |  | a | 0.033 |  | Efficiencia NaI 3" x3" @ d[cm]=
|  |  |  | b | 0.0444 |  | Efficiencia NaI 3" x3" @ d[cm]=1.8
|  |  |  | c_1 | 29
|  | Eficiencia de fotopico |  | d | -0.49 |  |  | 18
|  |  |  | ex | -1
1.8
[6 empty] | Distancia[cm ]= | 1.8
ref: D[cm]=1
|  | D[cm]= | 1
| ref: |  |  | Factor | 0.30864
Energía |  | Peak/Total | Eficiencia
[KeV] | Fotopico |  | Total | Teoria | D=x | Teoria_x
1 |  |  |  | 0.033 |  | 0.010185
5 |  |  |  | 0.033 |  | 0.010185
10 |  | 1 |  | 0.032996 |  | 0.010184
50 | 0.033 | 1 | 0.033 | 0.032376 | 0.010185 | 0.0099926
81 | 0.032 | 1 | 0.032 | 0.031468 | 0.0098765 | 0.0097125
100 | 0.0315 | 1 | 0.0315 | 0.030869 | 0.0097222 | 0.0095275
122 | 0 | 1 |  | 0.030175 |  | 0.0093133
200 | 0.02604 | 0.93 | 0.028 | 0.027891 | 0.008642 | 0.0086083
300 | 0.021 | 0.84 | 0.025 | 0.025457 | 0.007716 | 0.007857
400 | 0.01679 | 0.73 | 0.023 | 0.023477 | 0.0070988 | 0.007246
511 | 0.01408 | 0.64 | 0.022 | 0.021666 | 0.0067901 | 0.0066871
600 | 0.0114 | 0.57 | 0.02 | 0.020433 | 0.0061728 | 0.0063063
661 | 0 |  |  | 0.019676 |  | 0.0060727
700 | 0.01014 | 0.52 | 0.0195 | 0.019224 | 0.0060185 | 0.0059333
800 | 0.00888 | 0.48 | 0.0185 | 0.018164 | 0.0057099 | 0.0056062
900 | 0.0081 | 0.45 | 0.018 | 0.017223 | 0.0055556 | 0.0053159
1000 | 0.00735 | 0.42 | 0.0175 | 0.01638 | 0.0054012 | 0.0050556
1173 | 0.00551 | 0.38 | 0.0145 | 0.015105 | 0.0044753 | 0.0046622
1274 | 0.005106 | 0.37 | 0.0138 | 0.014449 | 0.0042593 | 0.0044595
1332 | 0.004655 | 0.35 | 0.0133 | 0.014096 | 0.0041049 | 0.0043506
1400 | 0.00429 | 0.33 | 0.013 | 0.013703 | 0.0040123 | 0.0042293
1500 | 0.004096 | 0.32 | 0.0128 | 0.013161 | 0.0039506 | 0.004062
1600 | 0.00416 | 0.32 | 0.013 | 0.012657 | 0.0040123 | 0.0039065
1800 | 0 |  |  | 0.011747 |  | 0.0036256
2000 | 0.54 | 0.27 | 2 | 0.010944 |  | 0.0033779
2300 | 0 |  |  | 0.0098989 |  | 0.0030552
2500 | 0 | 0.24 |  | 0.0092867 |  | 0.0028663
5000 | 0 |  |  | 0.0045924 |  | 0.0014174
10000 | 0.0018 | 0.15 | 0.012 | 0.00069375 |  | 0.00021412
ref: D[cm]=1